## Tabelle1
Raimund Kalinowski
Unternehmensberatung und Sachverständigenbüro
Von der Industrie- und Handelskammer für Ostfriesland und Papenburg öffentlich bestellter und vereidigter Sachverständiger für: Maschinen und Anlagen der Brauerei und Getränkeindustrie: Planungs- und Ausführungsfehler
| 0.1 |  |  | Volumenstrom in l/min | [5 empty] | 0.1 |  |  | Volumenstrom in m³/h
| Durchmesser |  | 26 | 32 | 38 | 50 | 66 | 81 | 100 | Durchmesser |  | 26 | 32 | 38 | 50 | 66 | 81 | 100
| DN |  | 25 | 32 | 40 | 50 | 65 | 80 | 100 | DN |  | 25 | 32 | 40 | 50 | 65 | 80 | 100
|  | dm² | 0.049087 | 0.080425 | 0.12566 | 0.19635 | 0.33183 | 0.50265 | 0.7854 |  | dm² | 0.049087 | 0.080425 | 0.12566 | 0.19635 | 0.33183 | 0.50265 | 0.7854
| m/s | [8 empty] | m/s
| 0.5 |  | 14.7262 | 24.1274 | 37.6991 | 58.9049 | 99.5492 | 150.7964 | 235.6194 | 0.5 |  | 0.88357 | 1.4476 | 2.2619 | 3.5343 | 5.973 | 9.0478 | 14.1372
| 0.6 |  | 17.6715 | 28.9529 | 45.2389 | 70.6858 | 119.4591 | 180.9557 | 282.7433 | 0.6 |  | 1.0603 | 1.7372 | 2.7143 | 4.2412 | 7.1675 | 10.8573 | 16.9646
| 0.7 |  | 20.6167 | 33.7784 | 52.7788 | 82.4668 | 139.3689 | 211.115 | 329.8672 | 0.7 |  | 1.237 | 2.0267 | 3.1667 | 4.948 | 8.3621 | 12.6669 | 19.792
| 0.8 |  | 23.5619 | 38.6039 | 60.3186 | 94.2478 | 159.2787 | 241.2743 | 376.9911 | 0.8 |  | 1.4137 | 2.3162 | 3.6191 | 5.6549 | 9.5567 | 14.4765 | 22.6195
| 0.9 |  | 26.5072 | 43.4294 | 67.8584 | 106.0288 | 179.1886 | 271.4336 | 424.115 | 0.9 |  | 1.5904 | 2.6058 | 4.0715 | 6.3617 | 10.7513 | 16.286 | 25.4469
| 1 |  | 29.4524 | 48.2549 | 75.3982 | 117.8097 | 199.0984 | 301.5929 | 471.2389 | 1 |  | 1.7671 | 2.8953 | 4.5239 | 7.0686 | 11.9459 | 18.0956 | 28.2743
| 1.1 |  | 32.3977 | 53.0803 | 82.938 | 129.5907 | 219.0083 | 331.7522 | 518.3628 | 1.1 |  | 1.9439 | 3.1848 | 4.9763 | 7.7754 | 13.1405 | 19.9051 | 31.1018
| 1.2 |  | 35.3429 | 57.9058 | 90.4779 | 141.3717 | 238.9181 | 361.9115 | 565.4867 | 1.2 |  | 2.1206 | 3.4744 | 5.4287 | 8.4823 | 14.3351 | 21.7147 | 33.9292
| 1.3 |  | 38.2882 | 62.7313 | 98.0177 | 153.1526 | 258.828 | 392.0708 | 612.6106 | 1.3 |  | 2.2973 | 3.7639 | 5.8811 | 9.1892 | 15.5297 | 23.5242 | 36.7566
| 1.4 |  | 41.2334 | 67.5568 | 105.5575 | 164.9336 | 278.7378 | 422.2301 | 659.7345 | 1.4 |  | 2.474 | 4.0534 | 6.3335 | 9.896 | 16.7243 | 25.3338 | 39.5841
| 1.5 |  | 44.1786 | 72.3823 | 113.0973 | 176.7146 | 298.6477 | 452.3893 | 706.8583 | 1.5 |  | 2.6507 | 4.3429 | 6.7858 | 10.6029 | 17.9189 | 27.1434 | 42.4115
| 1.6 |  | 47.1239 | 77.2078 | 120.6372 | 188.4956 | 318.5575 | 482.5486 | 753.9822 | 1.6 |  | 2.8274 | 4.6325 | 7.2382 | 11.3097 | 19.1134 | 28.9529 | 45.2389
| 1.7 |  | 50.0691 | 82.0333 | 128.177 | 200.2765 | 338.4673 | 512.7079 | 801.1061 | 1.7 |  | 3.0041 | 4.922 | 7.6906 | 12.0166 | 20.308 | 30.7625 | 48.0664
| 1.8 |  | 53.0144 | 86.8588 | 135.7168 | 212.0575 | 358.3772 | 542.8672 | 848.23 | 1.8 |  | 3.1809 | 5.2115 | 8.143 | 12.7235 | 21.5026 | 32.572 | 50.8938
| 1.9 |  | 55.9596 | 91.6842 | 143.2566 | 223.8385 | 378.287 | 573.0265 | 895.3539 | 1.9 |  | 3.3576 | 5.5011 | 8.5954 | 13.4303 | 22.6972 | 34.3816 | 53.7212
| 2 |  | 58.9049 | 96.5097 | 150.7964 | 235.6194 | 398.1969 | 603.1858 | 942.4778 | 2 |  | 3.5343 | 5.7906 | 9.0478 | 14.1372 | 23.8918 | 36.1911 | 56.5487
| 2.1 |  | 61.8501 | 101.3352 | 158.3363 | 247.4004 | 418.1067 | 633.3451 | 989.6017 | 2.1 |  | 3.711 | 6.0801 | 9.5002 | 14.844 | 25.0864 | 38.0007 | 59.3761
| 2.2 |  | 64.7953 | 106.1607 | 165.8761 | 259.1814 | 438.0166 | 663.5044 | 1036.7256 | 2.2 |  | 3.8877 | 6.3696 | 9.9526 | 15.5509 | 26.281 | 39.8103 | 62.2035
| 2.3 |  | 67.7406 | 110.9862 | 173.4159 | 270.9624 | 457.9264 | 693.6637 | 1083.8495 | 2.3 |  | 4.0644 | 6.6592 | 10.405 | 16.2577 | 27.4756 | 41.6198 | 65.031
| 2.4 |  | 70.6858 | 115.8117 | 180.9557 | 282.7433 | 477.8362 | 723.8229 | 1130.9734 | 2.4 |  | 4.2412 | 6.9487 | 10.8573 | 16.9646 | 28.6702 | 43.4294 | 67.8584
| 2.5 |  | 73.6311 | 120.6372 | 188.4956 | 294.5243 | 497.7461 | 753.9822 | 1178.0972 | 2.5 |  | 4.4179 | 7.2382 | 11.3097 | 17.6715 | 29.8648 | 45.2389 | 70.6858
| 2.6 |  | 76.5763 | 125.4626 | 196.0354 | 306.3053 | 517.6559 | 784.1415 | 1225.2211 | 2.6 |  | 4.5946 | 7.5278 | 11.7621 | 18.3783 | 31.0594 | 47.0485 | 73.5133
| 2.7 |  | 79.5216 | 130.2881 | 203.5752 | 318.0863 | 537.5658 | 814.3008 | 1272.345 | 2.7 |  | 4.7713 | 7.8173 | 12.2145 | 19.0852 | 32.2539 | 48.858 | 76.3407
| 2.8 |  | 82.4668 | 135.1136 | 211.115 | 329.8672 | 557.4756 | 844.4601 | 1319.4689 | 2.8 |  | 4.948 | 8.1068 | 12.6669 | 19.792 | 33.4485 | 50.6676 | 79.1681
| 2.9 |  | 85.4121 | 139.9391 | 218.6548 | 341.6482 | 577.3855 | 874.6194 | 1366.5928 | 2.9 |  | 5.1247 | 8.3963 | 13.1193 | 20.4989 | 34.6431 | 52.4772 | 81.9956
| 3 |  | 88.3573 | 144.7646 | 226.1947 | 353.4292 | 597.2953 | 904.7787 | 1413.7167 | 3 |  | 5.3014 | 8.6859 | 13.5717 | 21.2058 | 35.8377 | 54.2867 | 84.823